## MiniBot_RevA1
Designation	Quantity	Designator	Package
RED 3mm	3	LED1, LED2, LED3	LED-3mm-PTH-KA
ФОТОТРАНЗИСТОР IR L932P3BT	4	Q1, Q2, Q3, Q4	LED-3mm-PTH-KA
ATTINY85-20PU	1	U1	SO-8_208mil
СЪЕДИНИТЕЛ CR2032H PTH	1	BAT1	CR2032H_PTH
DW02S	1	BAT_CON2	LIPO_BAT_VERTICAL_DW02S
SMD КОНД 1206 22 UF 25VDC X7R	1	C1	C_1206_5MIL_DWS
VIBRATING-MOTOR 10MM 3V	2	CON1, CON2	MIC-TERES
SMD ТРАНЗИСТОР WNM2016-3/TR	2	FET1,FET2	SOT23
SMD РЕЗ 1206 4.7 K 5%	2	R1,R5	R_1206_5MIL_DWS
SMD РЕЗ 1206 180R 5%	3	R2,R3,R4	R_1206_5MIL_DWS
бели гумени крачета	2
термошлаух 4мм	1	2 см
кабели два проводника	2	2 см
рейка HN1x9	1